## TROŠKOVNIK
RB | OPIS STAVKE | dim. | količina | jedinična cijena | ukupna cijena bez PDV-a
1 | ZEMLJANI RADOVI
1.1. | Strojni iskop za potporni zid i kanal, bez obzira na kategoriju tla prema odredbama projekta s odlaganjem uz rov. Materijal iz iskopa koristiti za naknadno zatrpavanje iza zida. Višak materijala odvesti trajno odlagalište udaljenosti veće od 5 km koju osigurava izvođač radova. Obračun se vrši po m3 stvarno izvršenog iskopa tla u sraslom stanju, bez obzira na kategoriju. Izvođač radova je dužan obići mjesto zahvata i upoznati se sa stanjem na terenu prije davanja ponude. Višak materijala zbrinuti u skladu sa Pravilnikom o građevnom otpadu i otpadu koji sadrži azbest (NN br.69/16).
| Obračun po m3 | m3 | 33 |  | 0
1.2. | Izrada nasipa od kamenog materijala materijalom iz iskopa, kamenoloma ili pozajmišta. Strojno nasipanje i razastiranje, na prethodno pripremljenom temeljnom tlu u skladu sa OTU, prema potrebi vlaženje ili sušenje, planiranje nasipanih slojeva debljine i nagiba prema projektu odnosno utvrđenih pokusnom dionicom, te zbijanje s odgovarajućim sredstvima, a prema odredbama OTU-a. U cijenu je uključen sav rad i materijal, utovar i transport iz kamenoloma ili pozajmišta koje osigurava izvođač radova, te planiranje pokosa nasipa i čišćenje okoline. Sve u skladu s točkom 2-09. OTU-a.
| Obračun po m3 | m3 | 11 |  | 0
1.3. | Izrada nasipa iza potpornog zida od kamenog materijala materijalom iz kamenoloma ili pozajmišta. Strojno nasipanje i razastiranje, na prethodno pripremljenom temeljnom tlu u skladu sa OTU, prema potrebi vlaženje ili sušenje, planiranje nasipanih slojeva debljine i nagiba prema projektu odnosno utvrđenih pokusnom dionicom, te zbijanje s odgovarajućim sredstvima, a prema odredbama OTU-a. U cijenu je uključen sav rad i materijal, utovar i transport iz kamenoloma ili pozajmišta koje osigurava izvođač radova, te planiranje pokosa nasipa i čišćenje okoline. Sve u skladu s točkom 2-09. OTU-a.
| Obračun po m3 | m3 | 12 |  | 0
1 | ZEMLJANI RADOVI - Ukupno bez PDV-a (€): |  |  |  | 0
2. | BETONSKI RADOVI
2.1. | Betoniranje podložnog sloja ispod potpornog zida betonom klase C12/15 prema dimenzijama iz projekta. Obračun je po m3 ugrađenog betona o projektnim mjerama d=8 cm, širina podložnog betona je 20 cm veća od širine temelja , a u cijenu je uključena nabava betona, svi prijevozi i prijenosi, potrebne oplate i skele, rad na ugradnji i njezi betona, crpljenje vode, te sav dugi potreban rad i materijal.
| Obračun po m3 | m3 | 2 |  | 0
2.2. | Betoniranje temelja potpornog zida - betonom klase C30/37u svemu prema nacrtima, detaljima i uvjetima iz projekta. Dimenzije temelja prema detalju u projektu. Obračun je po m3 ugrađenog betona po projektiranom presjeku, a u cijenu je uključena nabava betona, svi prijevozi i prijenosi, izrada i demontaže oplate i skele, rad na ugradnji i njezi betona, crpljenje vode, te sav drugi potreban rad i materijal. Sve u skladu s točkom 4-01.2. OTU-a.
| Obračun po m3 | m3 | 5.5 |  | 0
2.3. | Betoniranje zida - betonom klase C30/37 u propisno izrađenoj i postavljenoj oplati koja osigurava položaj i mjere u svemu prema nacrtu, detaljima i uvjetima iz projekta. Širina i visina zida prema projektu. Obračun je po m3 ugrađenog betona po projektiranom presjeku, a u cijenu je uključena nabava betona, svi prijevozi i prijenosi, izrada i demontaža oplate i skele, rad na ugradnji i njezi betona, sav drugi potreban rad i materijal.
| Obračun po m3 | m3 | 13 |  | 0
2.4. | Betoniranje podložnog sloja ispod propusta betonom klase C12/15 prema dimenzijama iz projekta. Obračun je po m3 ugrađenog betona o projektnim mjerama d=8 cm, širina podložnog betona je 20 cm veća od širine temelja , a u cijenu je uključena nabava betona, svi prijevozi i prijenosi, potrebne oplate i skele, rad na ugradnji i njezi betona, crpljenje vode, te sav dugi potreban rad i materijal.
| Obračun po m3 | m3 | 0.8 |  | 0
2.5. | Betoniranje donje ploče propusta - betonom klase C30/37u svemu prema nacrtima, detaljima i uvjetima iz projekta. Dimenzije temelja prema detalju u projektu. Obračun je po m3 ugrađenog betona po projektiranom presjeku, a u cijenu je uključena nabava betona, svi prijevozi i prijenosi, izrada i demontaže oplate i skele, rad na ugradnji i njezi betona, crpljenje vode, te sav drugi potreban rad i materijal. Sve u skladu s točkom 4-01.2. OTU-a.
| Obračun po m3 | m3 | 1.9 |  | 0
2.6. | Betoniranje zidova propusta - betonom klase C30/37 u propisno izrađenoj i postavljenoj oplati koja osigurava položaj i mjere u svemu prema nacrtu, detaljima i uvjetima iz projekta. Širina i visina zida prema projektu. Obračun je po m3 ugrađenog betona po projektiranom presjeku, a u cijenu je uključena nabava betona, svi prijevozi i prijenosi, izrada i demontaža oplate i skele, rad na ugradnji i njezi betona, sav drugi potreban rad i materijal.
| Obračun po m3 | m3 | 1.95 |  | 0
2.7. | Betoniranje svoda propusta - betonom klase C30/37 u propisno izrađenoj i postavljenoj oplati koja osigurava položaj i mjere u svemu prema nacrtu, detaljima i uvjetima iz projekta. Širina i visina zida prema projektu. Obračun je po m3 ugrađenog betona po projektiranom presjeku, a u cijenu je uključena nabava betona, svi prijevozi i prijenosi, izrada i demontaža oplate i skele, rad na ugradnji i njezi betona, sav drugi potreban rad i materijal.
| Obračun po m3 | m3 | 2.3 |  | 0
2.8. | Betoniranje ploče preko propusta i ulaznih/izlaznih kanala propusta - betonom klase C30/37 u propisno izrađenoj i postavljenoj oplati koja osigurava položaj i mjere u svemu prema nacrtu, detaljima i uvjetima iz projekta. Širina i visina ploče i kanala prema projektu. Obračun je po m3 ugrađenog betona po projektiranom presjeku, a u cijenu je uključena nabava betona, svi prijevozi i prijenosi, izrada i demontaža oplate i skele, rad na ugradnji i njezi betona, sav drugi potreban rad i materijal.
| Obračun po m3 | m3 | 16 |  | 0
2.9. | Nabava i ugradnja čelika za armiranje betona za potporni zid. Obračunava se po kilogramu (kg) ugrađene armature prema specifikacijama iz projekta, a u cijenu je uključena nabava čelika za armirane; razvrstavanje i čišćenje, sječu i savijanje, doprema na gradilište, prijevozi i prenosi; postavljanje, podlaganje, podlaganje i vezanje eventualno zavarivanje; uključivo sav rad i materijal potreban za dovršenje i postavu u projektirani položaj. - Čelik za armiranje rebrasti B500B - Armaturne mreže B500A-B
Obračun po kg
| šipke | kg | 614 |  | 0
| mreže | kg | 906 |  | 0
2. | BETONSKI RADOVI - Ukupno bez PDV-a (€): |  |  |  | 0
3. | ZAVRŠNI RADOVI
3.1. | Oblaganje zida kamenom, kamen debljine 3-4 cm, kao npr. Antico lomljeni prema želji naručitelja.U cijeni je sav rad na ugradnji kamena i naknadno fugiranje
| Obračun po m2 oblaganja kamenom | m2 | 51 |  | 0
3. | ZAVRŠNI RADOVI - Ukupno bez PDV-a (€): |  |  |  | 0
REKAPITULACIJA:
1 | ZEMLJANI RADOVI - Ukupno bez PDV-a (€): |  |  |  | 0
2 | BETONSKI RADOVI - Ukupno bez PDV-a (€): |  |  |  | 0
3 | ZAVRŠNI RADOVI - Ukupno bez PDV-a (€): |  |  |  | 0
| Ukupno (u eurima bez pdv-a): |  |  |  | 0
| PDV (25%): |  |  |  | 0
| SVEUKUPNO (u eurima sa pdv-om): |  |  |  | 0